## Input_API
Parametros de los casos de falla a ejecutar en la lineas
Caso | Tipo | Distporcent | Voltref | Tfalla | Tclear | Distancia | Rfalla | Elemento | .fault_loc | .RDef | .EnaT1 | .EnaT2 | .EnaT3 | .EnaT4 | .T1 | .T2 | .T3 | .T4 | .T1Pa | .T1Pb | .T1Pc | .T1Pg | .T2Pa | .T2Pb | .T2Pc | .T2Pg | .T3Pa | .T3Pb | .T3Pc | .T3Pg | .T4Pa | .T4Pb | .T4Pc | .T4Pg
1 | L1N | 10% | V1N | 2 | 2.5 | 11 | 5 | CP1 | 11 | 5 | On | On | Off | Off | 2 | 2.5 | 0 | 0 | 1 | 0 | 0 | 1 | 1 | 0 | 0 | 1 | 0 | 0 | 0 | 0 | 0 | 0 | 0 | 0
2 | L2N | 50% | V23 | 2 | 2.5 | 56 | 5 | CP1 | 56 | 5 | On | On | Off | Off | 2 | 2.5 | 0 | 0 | 0 | 1 | 0 | 1 | 0 | 1 | 0 | 1 | 0 | 0 | 0 | 0 | 0 | 0 | 0 | 0
3 | L3N | 90% | V23 | 2 | 2.5 | 101 | 5 | CP1 | 101 | 5 | On | On | Off | Off | 2 | 2.5 | 0 | 0 | 0 | 0 | 1 | 1 | 0 | 0 | 1 | 1 | 0 | 0 | 0 | 0 | 0 | 0 | 0 | 0
6 | L1L2 | 50% | V1N | 2 | 2.5 | 56 | 5 | CP1 | 56 | 5 | On | On | Off | Off | 2 | 2.5 | 0 | 0 | 1 | 1 | 0 | 0 | 1 | 1 | 0 | 0 | 0 | 0 | 0 | 0 | 0 | 0 | 0 | 0
7 | L2L3N | 50% | V23 | 2 | 2.5 | 56 | 5 | CP1 | 56 | 5 | On | On | Off | Off | 2 | 2.5 | 0 | 0 | 0 | 1 | 1 | 1 | 0 | 1 | 1 | 1 | 0 | 0 | 0 | 0 | 0 | 0 | 0 | 0
8 | L1N | 10% | V1N | 2 | 2.5 | 11 | 50 | CP1 | 11 | 50 | On | On | Off | Off | 2 | 2.5 | 0 | 0 | 1 | 0 | 0 | 1 | 1 | 0 | 0 | 1 | 0 | 0 | 0 | 0 | 0 | 0 | 0 | 0
9 | L3N | 90% | V23 | 2 | 2.5 | 101 | 50 | CP1 | 101 | 50 | On | On | Off | Off | 2 | 2.5 | 0 | 0 | 0 | 0 | 1 | 1 | 0 | 0 | 1 | 1 | 0 | 0 | 0 | 0 | 0 | 0 | 0 | 0
10 | L1N | 50% | V1N | 2 | 2.5 | 56 | 5 | CP1 | 56 | 5 | On | On | On | On | 2 | 2.5 | 2.06 | 2.2 | 1 | 0 | 0 | 1 | 1 | 0 | 0 | 1 | 0 | 1 | 0 | 1 | 0 | 1 | 0 | 1
11 | L1N | 90% | V1N | 2 | 2.5 | 101 | 0.1 | CP3 | 101 | 0.1 | On | On | Off | Off | 2 | 2.5 | 0 | 0 | 1 | 0 | 0 | 1 | 1 | 0 | 0 | 1 | 0 | 0 | 0 | 0 | 0 | 0 | 0 | 0
12 | L3N | 10% | V23 | 2 | 2.5 | 11 | 0.1 | CP3 | 11 | 0.1 | On | On | Off | Off | 2 | 2.5 | 0 | 0 | 0 | 0 | 1 | 1 | 0 | 0 | 1 | 1 | 0 | 0 | 0 | 0 | 0 | 0 | 0 | 0
13 | L2L3 | 10% | V23 | 2 | 2.5 | 11 | 5 | CP1 | 11 | 5 | On | On | Off | Off | 2 | 2.5 | 0 | 0 | 0 | 1 | 1 | 0 | 0 | 1 | 1 | 0 | 0 | 0 | 0 | 0 | 0 | 0 | 0 | 0
14 | L1L2 | 90% | V1N | 2 | 2.5 | 101 | 5 | CP1 | 101 | 5 | On | On | Off | Off | 2 | 2.5 | 0 | 0 | 1 | 1 | 0 | 0 | 1 | 1 | 0 | 0 | 0 | 0 | 0 | 0 | 0 | 0 | 0 | 0
15 | L1L2N | 10% | V1N | 2 | 2.5 | 11 | 30 | CP1 | 11 | 30 | On | On | Off | Off | 2 | 2.5 | 0 | 0 | 1 | 1 | 0 | 1 | 1 | 1 | 0 | 1 | 0 | 0 | 0 | 0 | 0 | 0 | 0 | 0
16 | L2L3N | 90% | V23 | 2 | 2.5 | 101 | 30 | CP1 | 101 | 30 | On | On | Off | Off | 2 | 2.5 | 0 | 0 | 0 | 1 | 1 | 1 | 0 | 1 | 1 | 1 | 0 | 0 | 0 | 0 | 0 | 0 | 0 | 0
Parametros de los casos de falla a ejecutar en barras
Caso | Tipo | Tfalla | Tclear | Elemento | Rfalla | .EnaT1 | .EnaT2 | .T1 | .T2 | .T1Pa | .T1Pb | .T1Pc | .T1Pg | .T2Pa | .T2Pb | .T2Pc | .T2Pg
4 | L1N | 2 | 2.5 | Flt2 | 0.1 | 1 | 1 | 2 | 2.5 | 1 | 0 | 0 | 1 | 1 | 0 | 0 | 1
5 | L3N | 2 | 4.2 | Flt3 | 0.1 | 1 | 1 | 2 | 4.2 | 0 | 0 | 1 | 1 | 0 | 0 | 1 | 1
Note on C11: [Comentario encadenado] Su versión de Excel le permite leer este comentario encadenado; sin embargo, las ediciones que se apliquen se quitarán si el archivo se abre en una versión más reciente de Excel. Más información: https://go.microsoft.com/fwlink/?linkid=870924 Comentario: Cerro - Ant 1% == Ant - Cerro 99%

## Output
Distance Protection Scheme without communication channel
StartSeqDate | EndSeqDate | projectDir | Fault_Distance | Fault_Location | Fault_Type | Fault_Inception | Fault_Time | Fault_Resistance | res
Tue, 23 Nov 2021 15:52:11:661 COT | Tue, 23 Nov 2021 15:53:34:616 COT | D:\JoseM\Relé Siemens - Cama de Pruebas\BancoDePruebasV38_1___V2021__Target2\Test_BedV2 | 67.0 | 0.6 | L1N | 0.0 | 2.0 | 5.0 | -574317.75
Tue, 23 Nov 2021 15:53:34:616 COT | Tue, 23 Nov 2021 15:54:02:405 COT | D:\JoseM\Relé Siemens - Cama de Pruebas\BancoDePruebasV38_1___V2021__Target2\Test_BedV2 | 56.0 | 0.5 | L1L2 | 0.0 | 2.0 | 5.0 | -431519.7188
StartSeqDate | EndSeqDate | Fault_Type_2 | Fault_Time_2
jue, 10 oct 2019 16:13:40:46 COT | jue, 10 oct 2019 16:13:59:783 COT | "%{FaultType_CC}" | "%{FaultTime_CC}"
jue, 10 oct 2019 16:13:59:783 COT | jue, 10 oct 2019 16:14:07:700 COT | "%{FaultType_CC}" | "%{FaultTime_CC}"
jue, 10 oct 2019 16:14:07:700 COT | jue, 10 oct 2019 16:14:12:96 COT | "%{FaultType_CC}" | "%{FaultTime_CC}"
jue, 10 oct 2019 16:14:12:96 COT | jue, 10 oct 2019 16:14:16:327 COT | "%{FaultType_CC}" | "%{FaultTime_CC}"
jue, 10 oct 2019 16:14:16:327 COT | jue, 10 oct 2019 16:14:20:713 COT | "%{FaultType_CC}" | "%{FaultTime_CC}"
jue, 10 oct 2019 16:14:20:713 COT | jue, 10 oct 2019 16:14:25:09 COT | "%{FaultType_CC}" | "%{FaultTime_CC}"
jue, 10 oct 2019 16:14:25:09 COT | jue, 10 oct 2019 16:14:29:312 COT | "%{FaultType_CC}" | "%{FaultTime_CC}"
jue, 10 oct 2019 16:14:29:312 COT | jue, 10 oct 2019 16:14:33:590 COT | "%{FaultType_CC}" | "%{FaultTime_CC}"
jue, 10 oct 2019 16:14:33:590 COT | jue, 10 oct 2019 16:14:38:255 COT | "%{FaultType_CC}" | "%{FaultTime_CC}"